## Лист1
ТЕХНОЛОГИЧЕСКАЯ КАРТА ИЗДЕЛИЯ Гофрокороб 551х380х110
Заказчик: | ОАО «Птицефабрика «Рефтинская» | ТРАНСПОРТНЫЙ ПАКЕТ
Наименование: | Гофрокороб 551х380х110 | Схема упаковки: | Стандарт
Марка, профиль, лицевой слой ГК: | Т-25 С, бурый | Размеры тр-го пакета мм. | 1050х800х1180
Номер ТУ или ГОСТ: | ГОСТ 9142-90 | количество на паллете | 300
Внутренние размеры, мм: | 531х376х110 | Упаковка картоном | да
Допускаемые отклонения внутрен. размеров, мм: | 3 мм | Европоддон | нет
Исполнение ящика: |  | Прокладывание картоном | да
Соединительный клапан, тип, исполнение: |  | Ярлык на каждой паллете | да
Используемые цвета при печати, Panton: | Процесс - Желтый,Теплый - Красный,Рефлекс -Синий | Стяжка лентой П/п | 2х2
Максимальное смещение при печати: | 5 мм | Стрейч пленка | нет
Перерабатывающая линия: | ishikawa 1225
Площадь изделия, м2: | 0.786
Размер заготовки, мм: | //1013х776
| СОГЛАСОВАНИЕ |  | М.П. Заказчика
ОАО «Птицефабрика «Рефтинская»
Начальник цеха
ТЕХНОЛОГИЧЕСКАЯ КАРТА ИЗДЕЛИЯ Гофрокороб 467х290х110
Заказчик: | ОАО «Птицефабрика «Рефтинская» | ТРАНСПОРТНЫЙ ПАКЕТ
Наименование: | Гофрокороб 467х290х110 | Схема упаковки: | Стандарт
Марка, профиль, лицевой слой ГК: | Т-25С, бурый | Размеры тр-го пакета мм. | 1050х700х900
Номер ТУ или ГОСТ: | ГОСТ 9142-90 | Количество на паллете | 240
Внутренние размеры, мм: | 447х278х110 | Упаковка картоном | да
Допускаемые отклонения внутрен. размеров, мм: | 3 мм | Европоддон | нет
Исполнение ящика: |  | Прокладывание картоном | да
Соединительный клапан, тип, исполнение: |  | Ярлык на каждой паллете | да
Используемые цвета при печати, Panton: | Процесс - Желтый,Теплый - Красный,Рефлекс -Синий | Стяжка лентой П/п | 2х2
Максимальное смещение при печати: | 5мм | Стрейч пленка | нет
Перерабатывающая линия: | ishikawa 1225
Площадь изделия, м2: | 0.583
Размер заготовки, мм: | //921х633
| СОГЛАСОВАНИЕ |  | М.П. Заказчика
ОАО «Птицефабрика «Рефтинская»
Начальник цеха
ТЕХНОЛОГИЧЕСКАЯ КАРТА ИЗДЕЛИЯ Гофрокороб №18
Заказчик: | ОАО «Птицефабрика «Рефтинская» | ТРАНСПОРТНЫЙ ПАКЕТ
Наименование: | Гофрокороб № 18 | Схема упаковки: | Стандарт
Марка, профиль, лицевой слой ГК: | Т-23С, бурый | Размеры тр-го пакета мм. | 1360х1000х2200
Номер ТУ или ГОСТ: | ГОСТ 9142-90 | Количество на паллете | 500
Внутренние размеры, мм: | 630х320х340 | Упаковка картоном | нет
Допускаемые отклонения внутрен. размеров, мм: | 3 мм | Европоддон | да
Исполнение ящика: | А ГОСТ 9142-91 | Прокладывание картоном | да
Соединительный клапан, тип, исполнение: | Тип I, исполнение I | Ярлык на каждой паллете | да
Используемые цвета при печати, Panton: | Black U (черный) | Стяжка лентой П/п | 2х2
Максимальное смещение при печати: | 5 мм | Стрейч пленка | да
Перерабатывающая линия: | TCY 5PA-83/FGT45
Площадь изделия, м2: | 1.3
Размер заготовки, мм: | //1947х668
| СОГЛАСОВАНИЕ |  | М.П. Заказчика
ОАО «Птицефабрика «Рефтинская»
Начальник цеха
632
162
162
344
668
324
634
322
35
1947
551
111
109
11
1013
384
467
921
108
126
96
71
51
108
126